## STM32H743_Flight_Controller_BOM
No. | Quantity | Comment | Designator | Footprint | Value | Manufacturer Part | Manufacturer | Supplier Part | Supplier | LCSC Stock | LCSC Price
1 | 1 | 470uF | C1 | CAP-TH_BD10.0-P5.00-D0.6-FD | 470uF | ERJ1HM471G16C35T | AISHI(艾华集团) | C2916286 | LCSC
2 | 1 | 10uF | C2 | C1206 | 10uF | CL31A106KBHNNNE | SAMSUNG(三星) | C13585 | LCSC
3 | 19 | 100nF | C3,C4,C5,C7,C9,C11,C12,C16,C19,C20,C22,C24,C26,C27,C28,C29,C31,C35,C36 | C0402 | 100nF | GRM155R71C104KA88D | muRata(村田) | C71629 | LCSC
4 | 2 | 4.7uF | C6,C37 | C0402 | 4.7uF | GRM155R60J475ME47D | muRata(村田) | C82453 | LCSC
5 | 3 | 1uF | C8,C30,C32 | C0402 | 1uF | GRM155R60J105KE19D | muRata(村田) | C15684 | LCSC
6 | 1 | 2.2uF | C10 | C0402 | 2.2uF | GRM155R60J225ME15D | muRata(村田) | C76993 | LCSC
7 | 2 | 12pF | C13,C14 | C0402 | 12pF | V120J0402HQC500NBT | VIIYONG(微容) | C5251212 | LCSC
8 | 1 | 100nF | C15 | C0603 | 100nF | CL10B104KA8NNNC | SAMSUNG(三星) | C1590 | LCSC
9 | 2 | 10pF | C17,C18 | C0402 | 10pF | GRM1555C1H100JA01D | muRata(村田) | C76946 | LCSC
10 | 1 | 10uF | C21 | C0402 | 10uF | GRM155R60J106ME44D | muRata(村田) | C76991 | LCSC
11 | 1 | 10nF | C23 | C0402 | 10nF | GRM155R71E103KA01D | muRata(村田) | C77013 | LCSC
12 | 1 | 2.2uF | C25 | C0402 | 2.2uF | GRM155Z71A225KE01D | muRata(村田) | C2997286 | LCSC
13 | 1 | 10uF | C33 | C0402 | 10uF | GRM155R61A106ME44D | muRata(村田) | C77000 | LCSC
14 | 1 | 1nF | C34 | C0402 | 1nF | CC0402JRNPO9BN102 | YAGEO(国巨) | C113780 | LCSC
15 | 1 | 22uF | COUT1 | C0805 | 22uF | CL21A226MOQNNNE | SAMSUNG(三星) | C98190 | LCSC
16 | 7 | 100nF | COUT2,C_BARO_HF,C_CAN_HF,C_IMU_HF,C_MCU_HF,C_MEM_HF,C_UART_HF | C0603 | 100nF | CL10B104KB8NNNC | SAMSUNG(三星) | C1591 | LCSC
17 | 6 | 1uF | C_BARO_IN,C_CAN_IN,C_IMU_IN,C_MCU_IN,C_MEM_IN,C_UART_IN | C0603 | 1uF | CL10B105KB8NQNC | SAMSUNG(三星) | C5199872 | LCSC
18 | 6 | 1uF | C_BARO_OUT,C_CAN_OUT,C_IMU_OUT,C_MCU_OUT,C_MEM_OUT,C_UART_OUT | C0402 | 1uF | CL05B105KQ5NQNC | SAMSUNG(三星) | C307427 | LCSC
19 | 1 | 220pF | C_COMP | C0603 | 220pF | CL10B221KB8NNNC | SAMSUNG(三星) | C1603 | LCSC
20 | 1 | USBLC6-2SC6 | D1 | SOT-23-6_L2.9-W1.6-P0.95-LS2.8-BL |  | USBLC6-2SC6 | TECH PUBLIC(台舟) | C2827654 | LCSC
21 | 1 | SM24CANB-02HTG | D2 | SOT-23-3_L2.9-W1.3-P1.90-LS2.4-BR |  | SM24CANB-02HTG | Littelfuse(美国力特) | C151237 | LCSC
22 | 3 | HX PH254-01-04-Z-L11.5 straight pin header | H1,H2,H3 | HDR-TH_4P-HX-PH254-01-04-Z-L11.5 |  | HX PH254-01-04-Z-L11.5 straight pin header | hanxia(韩下) | C52016392 | LCSC
23 | 1 | HDR-M_2.54_1x2P | H4 | HDR-TH_2P-P2.54-V-M-1 | [5 empty] | 88155 | 0.1880
24 | 1 | 1.27-2*5PLTM | H5 | HDR-SMD_10P-P1.27-V-F-R2-C5-S1.27-LS4.8 |  | 1.27-2*5PLTM | BOOMELE(博穆精密) | C59983 | LCSC
25 | 1 | FXL0530-4R7-M | L1 | IND-SMD_L5.4-W5.2_FXL0530 |  | FXL0530-4R7-M | cjiang(长江微电) | C177246 | LCSC
26 | 2 | BLM15AG601SN1D | L2,L3 | L0402 |  | BLM15AG601SN1D | muRata(村田) | C76884 | LCSC
27 | 1 | AO3407A | Q1 | SOT-23-3_L2.9-W1.6-P1.90-LS2.8-BR |  | AO3407A | AOS | C15155 | LCSC
28 | 1 | 0Ω | R1 | R0402 | 0Ω | RC0402JR-070RL | YAGEO(国巨) | C60485 | LCSC
29 | 12 | 22Ω | R2,R3,R4,R5,R6,R13,R14,R15,R16,R17,R_USB_DM,R_USB_DP | R0402 | 22Ω | RC0402FR-0722RL | YAGEO(国巨) | C114765 | LCSC
30 | 4 | 10kΩ | R7,R8,R11,R12 | R0402 | 10kΩ | RC0402FR-0710KL | YAGEO(国巨) | C60490 | LCSC
31 | 8 | 100Ω | R9,R10,UART1_RXresistor,UART1_TXresistor,UART2_RXresistor,UART2_TXresistor,UART3_RXresistor,UART3_TXresistor | R0402 | 100Ω | RC0402FR-07100RL | YAGEO(国巨) | C106232 | LCSC
32 | 2 | 5.1kΩ | R18,R19 | R0402 | 5.1kΩ | RC0402FR-075K1L | YAGEO(国巨) | C105872 | LCSC
33 | 1 | 1MΩ | R20 | R0402 | 1MΩ | RC0402FR-071ML | YAGEO(国巨) | C138033 | LCSC
34 | 1 | 120Ω | R21 | R0402 | 120Ω | RC0402FR-07120RL | YAGEO(国巨) | C114758 | LCSC
35 | 3 | 10kΩ | R_COMP,R_EN,R_FB_TOP | R0603 | 10kΩ | RC0603FR-0710KL | YAGEO(国巨) | C98220 | LCSC
36 | 1 | 2kΩ | R_FB_BOTTOM | R0603 | 2kΩ | 0603WAF2001T5E | UNI-ROYAL(厚声) | C22975 | LCSC
37 | 1 | 100kΩ | R_RT | R0603 | 100kΩ | RC0603FR-07100KL | YAGEO(国巨) | C14675 | LCSC
38 | 1 | SKRPABE010 | SW1 | KEY-SMD_4P-L4.2-W3.2-P2.20-LS4.6 |  | SKRPABE010 | ALPSALPINE(阿尔卑斯阿尔派) | C115360 | LCSC
39 | 7 | TP | TP1,TP2,TP3,TP4,TP5,TP6,TP7 | CONN-SMD_5017 |  | TP |  | C9900015874 | LCSC
40 | 1 | STM32H743VIT6 | U1 | LQFP-100_L14.0-W14.0-P0.50-LS16.0-BL |  | STM32H743VIT6 | ST(意法半导体) | C114409 | LCSC
41 | 1 | KF350-3.5-2P | U2 | CONN-TH_P3.50_KF350-3.5-2P |  | KF350-3.5-2P | KEFA(科发) | C474892 | LCSC
42 | 1 | XT60-F | U3 | CONN-TH_XT60PB-F |  | XT60-F | AMASS(艾迈斯) | C98734 | LCSC
43 | 1 | SMBJ33A | U4 | DO-214AA_L4.4-W3.6-LS5.3-RD |  | SMBJ33A | R+O(宏嘉诚) | C19077586 | LCSC
44 | 1 | MP1584EN-LF-Z-JSM | U5 | ESOP-8_L4.9-W3.9-P1.27-LS6.0-BL-EP-2 |  | MP1584EN-LF-Z-JSM | JSMSEMI(杰盛微) | C49367328 | LCSC
45 | 1 | POGOPIN | U6 | TESTPOINT-TH_BD3.3-D0.6 |  | POGOPIN |  | C9900166321 | LCSC
46 | 1 | TPS3839K33DBZR | U7 | SOT-23-3_L2.9-W1.3-P1.90-LS2.4-BR |  | TPS3839K33DBZR | TI(德州仪器) | C96333 | LCSC
47 | 1 | ICM-42688-P | U8 | LGA-14_L3.0-W2.5-P0.50-TL |  | ICM-42688-P | TDK InvenSense(应美盛) | C1850418 | LCSC
48 | 2 | 3110-1-00-15-00-00-08-0 | U9,U10 | TESTPOINT-TH_3110-1-00-15-00-00-08-0 |  | 3110-1-00-15-00-00-08-0 | Mill-Max Mfg. Corp. | C17589787 | LCSC
49 | 1 | BMI270 | U11 | LGA-14_L3.0-W2.5-P0.50-BR |  | BMI270 | Bosch(博世) | C2836813 | LCSC
50 | 1 | BMP581 | U12 | LGA-10_L2.0-W2.0-P0.50-TL_BMP581 |  | BMP581 | Bosch(博世) | C5362283 | LCSC
51 | 1 | W25Q128JVSIQ | U13 | SOIC-8_L5.3-W5.3-P1.27-LS8.0-BL |  | W25Q128JVSIQ | Winbond(华邦) | C97521 | LCSC
52 | 1 | SN65HVD230DR | U14 | SOIC-8_L4.9-W3.9-P1.27-LS6.0-BL |  | SN65HVD230DR | TI(德州仪器) | C12084 | LCSC
53 | 1 | TYPE-C-31-M-12 | USBC1 | USB-C_SMD-TYPE-C-31-M-12_1 |  | TYPE-C-31-M-12 | 韩国韩荣 | C165948 | LCSC
54 | 6 | TLV75533PDBVR | U_BARO,U_CAN,U_IMU,U_MCU,U_MEM,U_UART | SOT-23-5_L3.0-W1.7-P0.95-LS2.8-BR |  | TLV75533PDBVR | TI(德州仪器) | C404027 | LCSC
55 | 1 | 8MHz | X1 | CRYSTAL-SMD_4P-L3.2-W2.5-BL | 8MHz | X32258MOB4SI | YXC(扬兴晶振) | C2682775 | LCSC
56 | 1 | 32.768kHz | Y2 | CRYSTAL-SMD_L3.2-W1.5-1 | 32.768kHz | FC-135R 32.7680KA-A3 | EPSON(爱普生) | C6554955 | LCSC